## Kosztorys FIDIC
KOSZTORYS nr: 344-005-001
Budowa układu drogowego w ciągu ulicy Działkowców we Wrześni wraz z budową wiaduktów kolejowych - tuneli pod liniami kolejowymi nr 281 i 808
WIADUKT poprawki PKP
|  | BRANŻA MOSTOWA - WIADUKTY (I 2a formularza ofertowego) | modyfikacja nr 1
Lp | Nr Specyfikacji | Opis pozycji | Ilość | J.m. | Cena jedn. | Wartość
1 | D-01.00.00 | ROBOTY PRZYGOTOWAWCZE
1.1 | D-01.01.01 | Roboty pomiarowe
1 | D-01.01.01 | Roboty pomiarowe przy liniowych robotach ziemnych - trasa dróg w terenie równinnym | 0.12 | km |  | 0
2 | D-01.01.01 | Wykonanie geodezyjnej dokumentacji powykonawczej obiektu wraz z odtworzeniem państwowej osnowy geodezyjnej | 2 | ryczałt |  | 0
2 | M-11.00.00 | FUNDAMENTOWANIE
2.2 | M-11.01.01 | Wykopy pod ławy wraz z umocnieniem
3 | M-11.01.01 | Roboty ziemne wykonywane koparkami z transportem (wywozem) urobku samochodami samowyładowczymi: grunt kat. III | 1868.1 | m3 |  | 0
4 | M-11.01.01 | Roboty ziemne ręczne z transportem urobku samochodami samowyładowczymi: grunt kat. III | 207.6 | m3 |  | 0
2.3 | M-11.01.04 | Zasypanie wykopów wraz z zagęszczeniem i wykonanie nasypów przy obiektach
5 | M-11.01.04 | Ręczne formowanie nasypów z kruszywa dowożonego samochodami samowyładowczymi z zagęszczeniem uprzednio rozplantowanego warstwami gruntu w nasypie zagęszczarkami: grunt kat. I-II | 1199.3 | m3 |  | 0
6 | M-11.01.04 | Wypełnienie strefy przejściowej piaskiem stabilizowanym cementem | 471.5 | m3 |  | 0
7 | M-11.01.04 | Ułożenie geosiatki wzmacniającej | 3600 | m2 |  | 0
8 | M-11.01.04 | Ułożenie geowłókniny separacyjnej 500g/m2 | 1800 | m2 |  | 0
9 | M-11.01.04 | Ułożenie geomembrany HDPE gr. min 1,0 mm | 900 | m2 |  | 0
2.4 | M-11.07.01 | Ścianka szczelna stalowa
10 | M-11.07.01 | Wbijanie i wyciąganie ścianek szczelnych stalowych TYMCZASOWYCH z terenu lub rusztowań (wraz z ewentualnym docięciem), na głębokość: ponad 6 do 11 m - H = 8,0 m | 121.5 | m |  | 0
3 | M-12.00.00 | ZBROJENIE
3.5 | M-12.01.02 | Zbrojenie betonu stalą klasy A-III - ustrój nośny
11 | M-12.01.02 | Przygotowanie na budowie zbrojenia ustroju nośnego, przy średnicy prętów: 10-28 mm | 67.683 | t |  | 0
12 | M-12.01.02 | Montaż zbrojenia ustroju nośnego, przy średnicy prętów: 10-28 mm | 67.683 | t |  | 0
3.6 | M-12.01.02 | Zbrojenie betonu stalą klasy A-III - ławy podłożyskowe
13 | M-12.01.02 | Przygotowanie na budowie zbrojenia ław podłożyskowych, przy średnicy prętów: 10-28 mm | 20.974 | t |  | 0
14 | M-12.01.02 | Montaż zbrojenia ław podłożyskowych, przy średnicy prętów: 10-28 mm | 20.974 | t |  | 0
4 | M-13.00.00 | BETON
4.7 | M-13.01.03 | Beton podpór klasy C35/45 w elementach o grubości < 60 cm - ciosy podłożyskowe
15 | M-13.01.03 | Betonowanie betonem C35/45 ciosów podłożyskowych | 12 | m3 |  | 0
16 | M-13.01.03 | Podpory mostowe i ściany żelbetowe - deskowanie tradycyjne ciosów podłożyskowych | 32 | m2 |  | 0
4.8 | M-13.01.04 | Beton podpór klasy C30/37 w elementach o grubości > 60 cm - ławy podłożyskowe
17 | M-13.01.04 | Betonowanie betonem C30/37 ław podłożyskowych | 188 | m3 |  | 0
18 | M-13.01.04 | Podpory mostowe i ściany żelbetowe - deskowanie tradycyjne ław podłożyskowych | 260 | m2 |  | 0
4.9 | M-13.01.05 | Beton ustroju nośnego klasy B35 w elementach o grubości < 60 cm
19 | M-13.01.05 | Betonowanie betonem B35 (C30/37) ustrojów niosących mostów żelbetowych i sprężonych | 470 | m3 |  | 0
20 | M-13.01.05 | Ustroje niosące mostów żelbetowych i sprężonych - deskowanie płyty pomostowej | 840 | m2 |  | 0
21 | M-13.01.05 | Montaż i demontaż rusztowań | 2 | kpl |  | 0
4.10 | M-13.02.02 | Beton klasy poniżej C20/25 bez deskowania
22 | M-13.02.02 | Betonowanie podbetonu C12/15 | 16 | m3 |  | 0
4.11 | M-13.03.05 | Gzyms z polimerobetonu
23 | M-13.03.05 | Montaż gzymsów prefabrykowanych z polimerobetonu H=60 cm z wykonaniem uszczelnień | 58.5 | m |  | 0
5 | M-14.00.00 | KONSTRUKCJE STALOWE
5.12 | M-14.01.02 | Konstrukcja stalowa ustroju niosącego
24 | M-14.01.02 | Zakup, transport i montaż konstrukcji stalowej wiaduktu - belki HEB | 154.119 | t |  | 0
25 | M-14.01.02 | Zakup, transport i montaż zakotwienia konstrukcji wiaduktu | 3.45 | t |  | 0
26 | M-14.01.02 | Zakup, transport i montaż konstrukcji stalowej wiaduktu - kątownik zabezpieczający | 1.445 | t |  | 0
5.13 | M-14.02.01 | Pokrywanie powłokami malarskimi konstrukcji stalowych
27 | M-14.02.01 | Pokrywanie powłoką malarską ustroju niosącego | 504.6 | m2 |  | 0
5.14 | M-14.02.02 | Zabezpieczenie konstrukcji stalowych poprzez metalizację
28 | M-14.02.02 | Wykonanie metalizacji ustroju niosącego | 504.6 | m2 |  | 0
6 | M-15.00.00 | IZOLACJA
6.15 | M-15.01.01 | Izolacja cienka
29 | M-15.01.01 | Wykonanie na obiektach mostowych izolacji przeciwwilgociowych poziomych powłokowych bitumicznych na zimno z roztworu asfaltowego | 198.93 | m2 |  | 0
6.16 | M-15.02.04 | Izolacja natryskowa - syntetyczna z metakrylanu metylu (MMA)
30 | M-15.02.04 | Wykonanie izolacji natryskowej syntetycznej na podłożu betonowym (koryto balastowe) | 507.9 | m2 |  | 0
6.17 | M-15.03.01 | Izolacjonawierzchnia na płycie pomostu
31 | M-15.03.01 | Wykonanie nawierzchni na gzymsach min. gr. 4mm na bazie żywic syntetycznych wraz z zagruntowaniem podłoża | 30.794 | m2 |  | 0
6.18 | M-15.04.03 | Nawierzchnia kolejowa
32 | M-15.04.03 | Podsypka tłuczniowa pod tory | 820.44 | m3 |  | 0
33 | M-15.04.03 | Demontaż i montaż toru z szyn kolejowych na podkładach wraz montażem odbojnic, z siecią trakcyjną, z zabezpieczeniem czynnych torów np konstrukcja odciążająca - z uwzględnieniem kosztów związanych z zabezpieczeniem, utrudnieniami w ruchu PKP i pozyskaniem uzgodnień | 236 | 1 m toru |  | 0
34 | M-15.04.03 | Zabezpieczenie, demontaż i odtworzenie słupów trakcyjnych przy wiadukcie wraz z posadowieniem (z nowych elementów), z demontażem i montażem sieci trakcyjnej i linki nośnej - wraz z wywozem odpadów, ich utylizacją oraz transportem nowych elementów. Typ słupa z fundamentem należy uzgodnić z PKP przed jego zamówieniem oraz uwzględnić koszty związane z zabezpieczeniem, utrudnieniami w ruchu PKP i pozyskaniem uzgodnień. | 2 | kpl |  | 0
34a | M-15.04.03 | Ułożenie podtorowych mat wibroizolacyjnych na płycie pomostu (pod warstwą tłucznia) | 319.69 | m2 |  | 0
7 | M-17.00.00 | ŁOŻYSKA
7.19 | M-17.01.02 | Łożyska elastomerowe
35 | M-17.01.02 | Montaż łożysk nieprzesuwnych - nośność charakterystyczna 1000kN | 4 | szt |  | 0
36 | M-17.01.02 | Montaż łożysk jednokierunkowo przesuwnych - nośność charakterystyczna 1000kN | 4 | szt |  | 0
37 | M-17.01.02 | Montaż łożysk wielokierunkowo przesuwnych - nośność charakterystyczna 1000kN | 32 | szt |  | 0
8 | M-18.00.00 | URZĄDZENIA DYLATACYJNE
8.2 | M-18.02.01 | Taśmy dylatacyjne i wypełnienie masą uszczelniającą
38 | M-18.02.01 | Wykonanie dylatacji - zabezpieczenie taśmami szczelin dylatacyjnych - po obwodzie koryta balastowego i skrzydeł (gzymsów) | 69.1 | m |  | 0
39 | M-18.02.01 | Wykonanie dylatacji - zabezpieczenie taśmami szczelin dylatacyjnych - styk skrzydła z gzymsem żelbetowym ścian szczelinowych | 24 | m |  | 0
40 | M-18.02.01 | Wykonanie dylatacji bentonitowej - uszczelnienie styku ściana szczelinowa i gzyms żelbetowy/ława podłożyskowa | 92.7 | m |  | 0
41 | M-18.02.01 | Wykonanie dylatacji - nacięcie betonu z wypełnieniem masą uszczelniającą - dylatacja pozorna ławy podłożyskowej (nacięcie i wypełnienie materiałem trwaleplastycznym) | 22 | m |  | 0
9 | M-19.00.00 | ELEMENTY ZABEZPIECZAJĄCE
9.21 | M-19.01.04 | Balustrady na obiektach mostowych
42 | M-19.01.04 | Montaż balustrad mostowych stalowych | 3.345 | t |  | 0
42a | M-19.01.04 | Montaż do konstrukcji wiaduktu pomostu roboczego chodników (krat zgrzewanych ocynkowanych ogniowo) | 1.34 | t |  | 0
10 | M-20.00.00 | INNE ROBOTY MOSTOWE
10.22 | M-20.01.03 | Drenaż z rur w obsypce
43 | M-20.01.03 | Rura drenażowa średnicy 160 mm w geowłókninie, w obsypce z grysu 8/10 z otoczaków | 65 | m |  | 0
44 | M-20.01.03 | Ułożenie ścieków prefabrykowanych korytkowych gr. 15 cm | 65 | m |  | 0
10.23 | M-20.01.09 | Powierzchniowe zabezpieczenie betonu
45 | M-20.01.09 | Przygotowanie podłoża betonowego i wykonanie powierzchniowego zabezpieczenia betonu | 249.6 | m2 |  | 0
10.24 | M-20.01.10 | Powłoka antygraffiti
46 | M-20.01.10 | Wykonanie zabezpieczenia przed graffiti | 2.496 | 100 m2 |  | 0
10.25 | M-20.07.02 | Znaki wysokościowe
47 | M-20.07.02 | Montaż (założenie) reperów na konstrukcji wiaduktu wraz z niezbędnymi pracami geodezyjnymi | 12 | szt |  | 0
48 | M-20.07.02 | Montaż reperu stałego referencyjnego poza obiektem na gruncie | 2 | szt |  | 0
10.26 | M-20.20.01 | Próbne obciążenie obiektu mostowego
49 | M-20.20.01 | Wykonanie próbnego obciążenia obiektu (statyczne) | 4 | kpl |  | 0
10.27 | M-20.10.17 | Montaż rur osłonowych dla przeprowadzenia urządzeń obcych. Instalacja urządzeń obcych.
50 | M-20.10.17 | Ułożenie na wiadukcie w strefie chodnika dwudzielnych rur osłonowych średnicy 160 mm | 160 | m |  | 0
|  |  | Wartość netto: |  |  | 0