## Kosztorys FIDIC
KOSZTORYS nr: 344-006-005
Budowa układu drogowego w ciągu ulicy Działkowców we Wrześni wraz z budową wiaduktów kolejowych - tuneli pod liniami kolejowymi nr 281 i 808
ZAKRES FINANSOWANY W 100% PRZEZ GMINĘ WRZEŚNIA
|  | Przebudowa kanalizacji sanitarnej (III 4 formularza ofertowego) | modyfikacja nr 2
Lp | Nr Specyfikacji | Opis pozycji | Ilość | J.m. | Cena jedn. | Wartość
1 | D-03.02.02 | Kanalizacja sanitarna
1.1 | D-03.02.02 | Roboty ziemne
1 | D-03.02.02 | Roboty pomiarowe przy liniowych robotach ziemnych - trasa dróg w terenie równinnym | 0.91 | km |  | 0
2 | D-03.02.02 | Roboty ziemne wykonywane koparkami podsiębiernymi o poj. łyżki 0.25 m3 w gruncie kat. I-II z transportem urobku samochodami samowyładowczymi - wykopy pod kolektory | 1191.2 | m3 |  | 0
3 | D-03.02.02 | Roboty ziemne wykonywane koparkami podsiębiernymi o poj. łyżki 0.25 m3 w gruncie kat. I-II z transportem urobku samochodami samowyładowczymi - wykopy pod studnie i wpusty | 297.8 | m3 |  | 0
4 | D-03.02.02 | Wykopy liniowe o szerokości 0,8-2,5 m i głębokości do 3,0 m o ścianach pionowych w gruntach suchych kat. I-II z ręcznym wydobyciem urobku | 27.15 | m3 |  | 0
5 | D-03.02.02 | Pełne umocnienie pionowych ścian wykopów liniowych o gł. do 3 m palami szalunkowymi (wypraskami) w gruntach nawodnionych kat. I-II wraz z rozbiórką | 3450 | m2 |  | 0
6 | D-03.02.02 | Igłofiltry o średnicy do 50 mm wpłukiwane w grunt bezpośrednio z obsypką do głębokości 4 m. | 1600 | szt. |  | 0
7 | D-03.02.02 | Kanały rurowe - podłoża z materiałów sypkich o grubości 20 cm | 597.96 | m2 |  | 0
8 | D-03.02.02 | Ręczne zasypywanie wykopów liniowych o ścianach pionowych, szer. wykopu 0,8-1,5 m -obsypka rurociągu 20 cm ponad wierzch rury | 193.57 | m3 |  | 0
9 | D-03.02.02 | Zasypywanie wykopów spycharkami z przemieszczeniem gruntu w gruncie kat. I-III | 235.17 | m3 |  | 0
10 | D-03.02.02 | Podłoża i obsypki z kruszyw naturalnych dowiezionych - wymiana gruntu | 940.68 | m3 |  | 0
11 | D-03.02.02 | Zagęszczenie nasypów ubijakami mechanicznymi; grunty sypkie kat. I-III Wskaźnik zagęszczenia Js = 0.98 | 1175.85 | m3 |  | 0
12 | D-03.02.02 | Dodatek za każdy rozpoczęty 1 km transportu ziemi samochodami samowyładowczymi po drogach o nawierzchni utwardzonej (kat. gruntu I-IV) ponad 1 km | 1150.62 | m3 |  | 0
1.2 | D-03.02.02 | Roboty instalacyjne
13 | D-03.02.02 | Sieci wodociągowe - montaż rurociągów z rur polietylenowych (PE, PEHD) o śr.zewnętrznej 110 mm - wykopy umocnione | 323.9 | m |  | 0
14 | D-03.02.02 | Sieci wodociągowe - montaż rurociągów z rur polietylenowych (PE, PEHD) o śr.zewnętrznej 160 mm - wykopy umocnione | 581.4 | m |  | 0
15 | D-03.02.02 | Studnie czyszczakowe DN1200 z elementów betonowych z wyposażeniem, kompletne | 6 | stud. |  | 0
16 | D-03.02.02 | Przewierty o długości do 30 m maszyną do wierceń poziomych WP 30/60 rurami o śr.300-600 mm w gruntach kat.I-II - bez rury | 121 | m |  | 0
17 | D-03.02.02 | Zasuwa kołnierzowa DN100 PN16 z obudową i skrzynką uliczną do zasuw | 5 | kpl. |  | 0
18 | D-03.02.02 | Sieci kanalizacji sanitarnej - montaż kształtek ciśnieniowych PE, PEHD o połączeniach zgrzewano-kołnierzowych (tuleja kołnierzowa z kołnierzem i uszczelką o śred. 110/100) | 18 | szt. |  | 0
19 | D-03.02.02 | Sieci kanalizacji sanitarnej - montaż kształtek ciśnieniowych PE, PEHD o połączeniach zgrzewano-kołnierzowych (tuleja kołnierzowa z kołnierzem i uszczelką 160/150) | 4 | szt. |  | 0
20 | D-03.02.02 | Sieci kanalizacji sanitarnej - kształtki żeliwne ciśnieniowe kołnierzowe o śr. 110 mm - Redukcja żel. kołnierzowa 100/150 | 2 | szt. |  | 0
21 | D-03.02.02 | Sieci kanalizacji sanitarnej - kształtki żeliwne ciśnieniowe kołnierzowe o śr. 110 mm - Trójnik kołnierzowy żel. DN100/100 | 3 | szt. |  | 0
22 | D-03.02.02 | Sieci kanalizacji sanitarnej - montaż kształtek ciśnieniowych PE, PEHD o połączeniach zgrzewano-kołnierzowych (Kolano 60 stopni Dz110 PE ) o śr.zewnętrznej 110 mm | 2 | szt. |  | 0
23 | D-03.02.02 | Sieci kanalizacji sanitarnej - kształtki żeliwne ciśnieniowe kołnierzowe o śr. 110 mm - Łącznik Multi Joint DN100 | 2 | szt. |  | 0
24 | D-03.02.02 | Likwidacja istniejącego kanału tłocznego sanitarnego wraz z urządzeniami | 570 | m |  | 0
25 | D-03.02.02 | Studnie rewizyjne z kręgów betonowych o śr. 1000 mm w gotowym wykopie - studnia rozprężna | 1 | stud. |  | 0
26 | D-03.02.02 | Zawór napowietrzająco - odpowietrzający dla _x005F cieków, kompletny do zabudowy w studni betonowej DN1200 - 1 kpl., zasuwy odcinające DN80 kołn. - 1 kpl. | 2 | stud. |  | 0
27 | D-03.02.02 | Sieci kanalizacji sanitarnej - kształtki żeliwne ciśnieniowe kołnierzowe o śr. 150 mm - Trójnik żel. kołn. 150/80 | 2 | szt. |  | 0
28 | D-03.02.02 | Sieci kanalizacji sanitarnej - kształtki żeliwne ciśnieniowe kołnierzowe o śr. 80 mm - Przyłącze kołn. żel. DN80 | 2 | szt. |  | 0
29 | D-03.02.02 | Montaż konstrukcji podwieszeń kabli energetycznych i telekomunikacyjnych typu lekkiego o rozpiętości elementu 4.0 m | 12 | kpl. |  | 0
30 | D-03.02.02 | Demontaż konstrukcji podwieszeń kabli energetycznych i telekomunikacyjnych typu lekkiego o rozpiętości elementu 4.0 m | 12 | kpl. |  | 0
31 | D-03.02.02 | Montaż konstrukcji podwieszeń rurociągów i kanałów o rozpiętości elementu 4.0 m | 2 | kpl. |  | 0
32 | D-03.02.02 | Demontaż konstrukcji podwieszeń rurociągów i kanałów o rozpięto_x005F ci elementu 4.0 m | 2 | kpl. |  | 0
|  |  | Wartość netto: |  |  | 0